## Skizzen
Diese Berechnung wurde erstellt nach Formeln "8.19" und "8.20" aus "Schraubenverbindungen" (Kloos, Thomala). Sie dient als unverbindliche Empfehlung zur Verwendung bei der Prüfung von Reibungszahlen bei Verbindungselementen mit kugel- oder konusförmiger Auflagegeometrie.
γ=(180−90−𝛼/2)
Kugelauflage
Konusauflage
di
da
D
di
da
a
g

## Berechnung
Auflagegeometrie Schraube / Mutter |  |  |  |  | wirksamer Durchmesser für das Reibungsmoment in der Auflage
Kugel-ø D | Konuswinkel a | Tragbilddurchmesser |  | Bogenmaß
|  | innen di | außen da |  | Kugelø 24 mm | Konus 60°
[mm] | [°] | [mm] | [mm] | [mm] | [mm] | [mm]
24 | 60 | 140 | 210 |  | 27.8062 | 35.4667
|  | 14 | 21 | 5.3113
Diese Berechnung wurde erstellt nach Formeln "8.19" und "8.20" aus "Schraubenverbindungen" (Kloos, Thomala). Sie dient als unverbindliche Empfehlung zur Verwendung bei der Prüfung von Reibungszahlen bei Verbindungselementen mit kugel- oder konusförmiger Auflagegeometrie.

## Gegenlage Kugel (hidden)
Winkelgrad | Sinus | Sinus x Kugelradius | Cosinus | Cosinus x Kugelradius | Sinus x Radius bis Durchgangsloch |  | bis Auflage |  | Cosinus x Radius bis Durchgangsloch |  | bis Auflage
180 | 1.2251e-16 | 1.4702e-15 | -1 | -12 |  | -7.0534 | -7.0534 | -7.0534 | 0 | -9.7082 | -9.7082 | -9.7082
180.5 | -0.0087265 | -0.10472 | -0.99996 | -11.9995 |  | -7.0534 | -7.0534 | -7.0534 | 0 | -9.7082 | -9.7082 | -9.7082
181 | -0.017452 | -0.20943 | -0.99985 | -11.9982 |  | -7.0534 | -7.0534 | -7.0534 | 0 | -9.7082 | -9.7082 | -9.7082
181.5 | -0.026177 | -0.31412 | -0.99966 | -11.9959 |  | -7.0534 | -7.0534 | -7.0534 | 0 | -9.7082 | -9.7082 | -9.7082
182 | -0.034899 | -0.41879 | -0.99939 | -11.9927 |  | -7.0534 | -7.0534 | -7.0534 | 0 | -9.7082 | -9.7082 | -9.7082
182.5 | -0.043619 | -0.52343 | -0.99905 | -11.9886 |  | -7.0534 | -7.0534 | -7.0534 | 0 | -9.7082 | -9.7082 | -9.7082
183 | -0.052336 | -0.62803 | -0.99863 | -11.9836 |  | -7.0534 | -7.0534 | -7.0534 | 0 | -9.7082 | -9.7082 | -9.7082
183.5 | -0.061049 | -0.73258 | -0.99813 | -11.9776 |  | -7.0534 | -7.0534 | -7.0534 | 0 | -9.7082 | -9.7082 | -9.7082
184 | -0.069756 | -0.83708 | -0.99756 | -11.9708 |  | -7.0534 | -7.0534 | -7.0534 | 0 | -9.7082 | -9.7082 | -9.7082
184.5 | -0.078459 | -0.94151 | -0.99692 | -11.963 |  | -7.0534 | -7.0534 | -7.0534 | 0 | -9.7082 | -9.7082 | -9.7082
185 | -0.087156 | -1.0459 | -0.99619 | -11.9543 |  | -7.0534 | -7.0534 | -7.0534 | 0 | -9.7082 | -9.7082 | -9.7082
185.5 | -0.095846 | -1.1501 | -0.9954 | -11.9448 |  | -7.0534 | -7.0534 | -7.0534 | 0 | -9.7082 | -9.7082 | -9.7082
186 | -0.10453 | -1.2543 | -0.99452 | -11.9343 |  | -7.0534 | -7.0534 | -7.0534 | 0 | -9.7082 | -9.7082 | -9.7082
186.5 | -0.1132 | -1.3584 | -0.99357 | -11.9229 |  | -7.0534 | -7.0534 | -7.0534 | 0 | -9.7082 | -9.7082 | -9.7082
187 | -0.12187 | -1.4624 | -0.99255 | -11.9106 |  | -7.0534 | -7.0534 | -7.0534 | 0 | -9.7082 | -9.7082 | -9.7082
187.5 | -0.13053 | -1.5663 | -0.99144 | -11.8973 |  | -7.0534 | -7.0534 | -7.0534 | 0 | -9.7082 | -9.7082 | -9.7082
188 | -0.13917 | -1.6701 | -0.99027 | -11.8832 |  | -7.0534 | -7.0534 | -7.0534 | 0 | -9.7082 | -9.7082 | -9.7082
188.5 | -0.14781 | -1.7737 | -0.98902 | -11.8682 |  | -7.0534 | -7.0534 | -7.0534 | 0 | -9.7082 | -9.7082 | -9.7082
189 | -0.15643 | -1.8772 | -0.98769 | -11.8523 |  | -7.0534 | -7.0534 | -7.0534 | 0 | -9.7082 | -9.7082 | -9.7082
189.5 | -0.16505 | -1.9806 | -0.98629 | -11.8354 |  | -7.0534 | -7.0534 | -7.0534 | 0 | -9.7082 | -9.7082 | -9.7082
190 | -0.17365 | -2.0838 | -0.98481 | -11.8177 |  | -7.0534 | -7.0534 | -7.0534 | 0 | -9.7082 | -9.7082 | -9.7082
190.5 | -0.18224 | -2.1868 | -0.98325 | -11.7991 |  | -7.0534 | -7.0534 | -7.0534 | 0 | -9.7082 | -9.7082 | -9.7082
191 | -0.19081 | -2.2897 | -0.98163 | -11.7795 |  | -7.0534 | -7.0534 | -7.0534 | 0 | -9.7082 | -9.7082 | -9.7082
191.5 | -0.19937 | -2.3924 | -0.97992 | -11.7591 |  | -7.0534 | -7.0534 | -7.0534 | 0 | -9.7082 | -9.7082 | -9.7082
192 | -0.20791 | -2.4949 | -0.97815 | -11.7378 |  | -7.0534 | -7.0534 | -7.0534 | 0 | -9.7082 | -9.7082 | -9.7082
192.5 | -0.21644 | -2.5973 | -0.9763 | -11.7156 |  | -7.0534 | -7.0534 | -7.0534 | 0 | -9.7082 | -9.7082 | -9.7082
193 | -0.22495 | -2.6994 | -0.97437 | -11.6924 |  | -7.0534 | -7.0534 | -7.0534 | 0 | -9.7082 | -9.7082 | -9.7082
193.5 | -0.23345 | -2.8013 | -0.97237 | -11.6684 |  | -7.0534 | -7.0534 | -7.0534 | 0 | -9.7082 | -9.7082 | -9.7082
194 | -0.24192 | -2.9031 | -0.9703 | -11.6435 |  | -7.0534 | -7.0534 | -7.0534 | 0 | -9.7082 | -9.7082 | -9.7082
194.5 | -0.25038 | -3.0046 | -0.96815 | -11.6178 |  | -7.0534 | -7.0534 | -7.0534 | 0 | -9.7082 | -9.7082 | -9.7082
195 | -0.25882 | -3.1058 | -0.96593 | -11.5911 |  | -7.0534 | -7.0534 | -7.0534 | 0 | -9.7082 | -9.7082 | -9.7082
195.5 | -0.26724 | -3.2069 | -0.96363 | -11.5636 |  | -7.0534 | -7.0534 | -7.0534 | 0 | -9.7082 | -9.7082 | -9.7082
196 | -0.27564 | -3.3076 | -0.96126 | -11.5351 |  | -7.0534 | -7.0534 | -7.0534 | 0 | -9.7082 | -9.7082 | -9.7082
196.5 | -0.28402 | -3.4082 | -0.95882 | -11.5058 |  | -7.0534 | -7.0534 | -7.0534 | 0 | -9.7082 | -9.7082 | -9.7082
197 | -0.29237 | -3.5085 | -0.9563 | -11.4757 |  | -7.0534 | -7.0534 | -7.0534 | 0 | -9.7082 | -9.7082 | -9.7082
197.5 | -0.30071 | -3.6085 | -0.95372 | -11.4446 |  | -7.0534 | -7.0534 | -7.0534 | 0 | -9.7082 | -9.7082 | -9.7082
198 | -0.30902 | -3.7082 | -0.95106 | -11.4127 |  | -7.0534 | -7.0534 | -7.0534 | 0 | -9.7082 | -9.7082 | -9.7082
198.5 | -0.3173 | -3.8077 | -0.94832 | -11.3799 |  | -7.0534 | -7.0534 | -7.0534 | 0 | -9.7082 | -9.7082 | -9.7082
199 | -0.32557 | -3.9068 | -0.94552 | -11.3462 |  | -7.0534 | -7.0534 | -7.0534 | 0 | -9.7082 | -9.7082 | -9.7082
199.5 | -0.33381 | -4.0057 | -0.94264 | -11.3117 |  | -7.0534 | -7.0534 | -7.0534 | 0 | -9.7082 | -9.7082 | -9.7082
200 | -0.34202 | -4.1042 | -0.93969 | -11.2763 |  | -7.0534 | -7.0534 | -7.0534 | 0 | -9.7082 | -9.7082 | -9.7082
200.5 | -0.35021 | -4.2025 | -0.93667 | -11.2401 |  | -7.0534 | -7.0534 | -7.0534 | 0 | -9.7082 | -9.7082 | -9.7082
201 | -0.35837 | -4.3004 | -0.93358 | -11.203 |  | -7.0534 | -7.0534 | -7.0534 | 0 | -9.7082 | -9.7082 | -9.7082
201.5 | -0.3665 | -4.398 | -0.93042 | -11.165 |  | -7.0534 | -7.0534 | -7.0534 | 0 | -9.7082 | -9.7082 | -9.7082
202 | -0.37461 | -4.4953 | -0.92718 | -11.1262 |  | -7.0534 | -7.0534 | -7.0534 | 0 | -9.7082 | -9.7082 | -9.7082
202.5 | -0.38268 | -4.5922 | -0.92388 | -11.0866 |  | -7.0534 | -7.0534 | -7.0534 | 0 | -9.7082 | -9.7082 | -9.7082
203 | -0.39073 | -4.6888 | -0.9205 | -11.0461 |  | -7.0534 | -7.0534 | -7.0534 | 0 | -9.7082 | -9.7082 | -9.7082
203.5 | -0.39875 | -4.785 | -0.91706 | -11.0047 |  | -7.0534 | -7.0534 | -7.0534 | 0 | -9.7082 | -9.7082 | -9.7082
204 | -0.40674 | -4.8808 | -0.91355 | -10.9625 |  | -7.0534 | -7.0534 | -7.0534 | 0 | -9.7082 | -9.7082 | -9.7082
204.5 | -0.41469 | -4.9763 | -0.90996 | -10.9195 |  | -7.0534 | -7.0534 | -7.0534 | 0 | -9.7082 | -9.7082 | -9.7082
205 | -0.42262 | -5.0714 | -0.90631 | -10.8757 |  | -7.0534 | -7.0534 | -7.0534 | 0 | -9.7082 | -9.7082 | -9.7082
205.5 | -0.43051 | -5.1661 | -0.90259 | -10.831 |  | -7.0534 | -7.0534 | -7.0534 | 0 | -9.7082 | -9.7082 | -9.7082
206 | -0.43837 | -5.2605 | -0.89879 | -10.7855 |  | -7.0534 | -7.0534 | -7.0534 | 0 | -9.7082 | -9.7082 | -9.7082
206.5 | -0.4462 | -5.3544 | -0.89493 | -10.7392 |  | -7.0534 | -7.0534 | -7.0534 | 0 | -9.7082 | -9.7082 | -9.7082
207 | -0.45399 | -5.4479 | -0.89101 | -10.6921 |  | -7.0534 | -7.0534 | -7.0534 | 0 | -9.7082 | -9.7082 | -9.7082
207.5 | -0.46175 | -5.541 | -0.88701 | -10.6441 |  | -7.0534 | -7.0534 | -7.0534 | 0 | -9.7082 | -9.7082 | -9.7082
208 | -0.46947 | -5.6337 | -0.88295 | -10.5954 |  | -7.0534 | -7.0534 | -7.0534 | 0 | -9.7082 | -9.7082 | -9.7082
208.5 | -0.47716 | -5.7259 | -0.87882 | -10.5458 |  | -7.0534 | -7.0534 | -7.0534 | 0 | -9.7082 | -9.7082 | -9.7082
209 | -0.48481 | -5.8177 | -0.87462 | -10.4954 |  | -7.0534 | -7.0534 | -7.0534 | 0 | -9.7082 | -9.7082 | -9.7082
209.5 | -0.49242 | -5.9091 | -0.87036 | -10.4443 |  | -7.0534 | -7.0534 | -7.0534 | 0 | -9.7082 | -9.7082 | -9.7082
210 | -0.5 | -6 | -0.86603 | -10.3923 |  | -7.0534 | -7.0534 | -7.0534 | 0 | -9.7082 | -9.7082 | -9.7082
210.5 | -0.50754 | -6.0905 | -0.86163 | -10.3395 |  | -7.0534 | -7.0534 | -7.0534 | 0 | -9.7082 | -9.7082 | -9.7082
211 | -0.51504 | -6.1805 | -0.85717 | -10.286 |  | -7.0534 | -7.0534 | -7.0534 | 0 | -9.7082 | -9.7082 | -9.7082
211.5 | -0.5225 | -6.27 | -0.85264 | -10.2317 |  | -7.0534 | -7.0534 | -7.0534 | 0 | -9.7082 | -9.7082 | -9.7082
212 | -0.52992 | -6.359 | -0.84805 | -10.1766 |  | -7.0534 | -7.0534 | -7.0534 | 0 | -9.7082 | -9.7082 | -9.7082
212.5 | -0.5373 | -6.4476 | -0.84339 | -10.1207 |  | -7.0534 | -7.0534 | -7.0534 | 0 | -9.7082 | -9.7082 | -9.7082
213 | -0.54464 | -6.5357 | -0.83867 | -10.064 |  | -7.0534 | -7.0534 | -7.0534 | 0 | -9.7082 | -9.7082 | -9.7082
213.5 | -0.55194 | -6.6232 | -0.83389 | -10.0066 |  | -7.0534 | -7.0534 | -7.0534 | 0 | -9.7082 | -9.7082 | -9.7082
214 | -0.55919 | -6.7103 | -0.82904 | -9.9485 |  | -7.0534 | -7.0534 | -7.0534 | 0 | -9.7082 | -9.7082 | -9.7082
214.5 | -0.56641 | -6.7969 | -0.82413 | -9.8895 |  | -7.0534 | -7.0534 | -7.0534 | 0 | -9.7082 | -9.7082 | -9.7082
215 | -0.57358 | -6.8829 | -0.81915 | -9.8298 |  | -7.0534 | -7.0534 | -7.0534 | 0 | -9.7082 | -9.7082 | -9.7082
215.5 | -0.5807 | -6.9684 | -0.81412 | -9.7694 |  | -7.0534 | -7.0534 | -7.0534 | 0 | -9.7082 | -9.7082 | -9.7082
216 | -0.58779 | -7.0534 | -0.80902 | -9.7082 | -7.0534 | -7.0534 | -7.0534 | -7.0534 | -9.7082 | -9.7082 | -9.7082 | -9.7082
216.5 | -0.59482 | -7.1379 | -0.80386 | -9.6463 | -7.1379 | -7.1379 | -7.1379 | -7.1379 | -9.6463 | -9.6463 | -9.6463 | -9.6463
217 | -0.60182 | -7.2218 | -0.79864 | -9.5836 | -7.2218 | -7.2218 | -7.2218 | -7.2218 | -9.5836 | -9.5836 | -9.5836 | -9.5836
217.5 | -0.60876 | -7.3051 | -0.79335 | -9.5202 | -7.3051 | -7.3051 | -7.3051 | -7.3051 | -9.5202 | -9.5202 | -9.5202 | -9.5202
218 | -0.61566 | -7.3879 | -0.78801 | -9.4561 | -7.3879 | -7.3879 | -7.3879 | -7.3879 | -9.4561 | -9.4561 | -9.4561 | -9.4561
218.5 | -0.62251 | -7.4702 | -0.78261 | -9.3913 | -7.4702 | -7.4702 | -7.4702 | -7.4702 | -9.3913 | -9.3913 | -9.3913 | -9.3913
219 | -0.62932 | -7.5518 | -0.77715 | -9.3258 | -7.5518 | -7.5518 | -7.5518 | -7.5518 | -9.3258 | -9.3258 | -9.3258 | -9.3258
219.5 | -0.63608 | -7.6329 | -0.77162 | -9.2595 | -7.6329 | -7.6329 | -7.6329 | -7.6329 | -9.2595 | -9.2595 | -9.2595 | -9.2595
220 | -0.64279 | -7.7135 | -0.76604 | -9.1925 | -7.7135 | -7.7135 | -7.7135 | -7.7135 | -9.1925 | -9.1925 | -9.1925 | -9.1925
220.5 | -0.64945 | -7.7934 | -0.76041 | -9.1249 | -7.7934 | -7.7934 | -7.7934 | -7.7934 | -9.1249 | -9.1249 | -9.1249 | -9.1249
221 | -0.65606 | -7.8727 | -0.75471 | -9.0565 | -7.8727 | -7.8727 | -7.8727 | -7.8727 | -9.0565 | -9.0565 | -9.0565 | -9.0565
221.5 | -0.66262 | -7.9514 | -0.74896 | -8.9875 | -7.9514 | -7.9514 | -7.9514 | -7.9514 | -8.9875 | -8.9875 | -8.9875 | -8.9875
222 | -0.66913 | -8.0296 | -0.74314 | -8.9177 | -8.0296 | -8.0296 | -8.0296 | -8.0296 | -8.9177 | -8.9177 | -8.9177 | -8.9177
222.5 | -0.67559 | -8.1071 | -0.73728 | -8.8473 | -8.1071 | -8.1071 | -8.1071 | -8.1071 | -8.8473 | -8.8473 | -8.8473 | -8.8473
223 | -0.682 | -8.184 | -0.73135 | -8.7762 | -8.184 | -8.184 | -8.184 | -8.184 | -8.7762 | -8.7762 | -8.7762 | -8.7762
223.5 | -0.68835 | -8.2603 | -0.72537 | -8.7045 | -8.2603 | -8.2603 | -8.2603 | -8.2603 | -8.7045 | -8.7045 | -8.7045 | -8.7045
224 | -0.69466 | -8.3359 | -0.71934 | -8.6321 | -8.3359 | -8.3359 | -8.3359 | -8.3359 | -8.6321 | -8.6321 | -8.6321 | -8.6321
224.5 | -0.70091 | -8.4109 | -0.71325 | -8.559 | -8.4109 | -8.4109 | -8.4109 | -8.4109 | -8.559 | -8.559 | -8.559 | -8.559
225 | -0.70711 | -8.4853 | -0.70711 | -8.4853 | -8.4853 | -8.4853 | -8.4853 | -8.4853 | -8.4853 | -8.4853 | -8.4853 | -8.4853
225.5 | -0.71325 | -8.559 | -0.70091 | -8.4109 | -8.559 | -8.559 | -8.559 | -8.559 | -8.4109 | -8.4109 | -8.4109 | -8.4109
226 | -0.71934 | -8.6321 | -0.69466 | -8.3359 | -8.6321 | -8.6321 | -8.6321 | -8.6321 | -8.3359 | -8.3359 | -8.3359 | -8.3359
226.5 | -0.72537 | -8.7045 | -0.68835 | -8.2603 | -8.7045 | -8.7045 | -8.7045 | -8.7045 | -8.2603 | -8.2603 | -8.2603 | -8.2603
227 | -0.73135 | -8.7762 | -0.682 | -8.184 | -8.7762 | -8.7762 | -8.7762 | -8.7762 | -8.184 | -8.184 | -8.184 | -8.184
227.5 | -0.73728 | -8.8473 | -0.67559 | -8.1071 | -8.8473 | -8.8473 | -8.8473 | -8.8473 | -8.1071 | -8.1071 | -8.1071 | -8.1071
228 | -0.74314 | -8.9177 | -0.66913 | -8.0296 | -8.9177 | -8.9177 | -8.9177 | -8.9177 | -8.0296 | -8.0296 | -8.0296 | -8.0296
228.5 | -0.74896 | -8.9875 | -0.66262 | -7.9514 | -8.9875 | -8.9875 | -8.9875 | -8.9875 | -7.9514 | -7.9514 | -7.9514 | -7.9514
229 | -0.75471 | -9.0565 | -0.65606 | -7.8727 | -9.0565 | -9.0565 | -9.0565 | -9.0565 | -7.8727 | -7.8727 | -7.8727 | -7.8727
229.5 | -0.76041 | -9.1249 | -0.64945 | -7.7934 | -9.1249 | -9.1249 | -9.1249 | -9.1249 | -7.7934 | -7.7934 | -7.7934 | -7.7934
230 | -0.76604 | -9.1925 | -0.64279 | -7.7135 | -9.1925 | -9.1925 | -9.1925 | -9.1925 | -7.7135 | -7.7135 | -7.7135 | -7.7135
230.5 | -0.77162 | -9.2595 | -0.63608 | -7.6329 | -9.2595 | -9.2595 | -9.2595 | -9.2595 | -7.6329 | -7.6329 | -7.6329 | -7.6329
231 | -0.77715 | -9.3258 | -0.62932 | -7.5518 | -9.3258 | -9.3258 | -9.3258 | -9.3258 | -7.5518 | -7.5518 | -7.5518 | -7.5518
231.5 | -0.78261 | -9.3913 | -0.62251 | -7.4702 | -9.3913 | -9.3913 | -9.3913 | -9.3913 | -7.4702 | -7.4702 | -7.4702 | -7.4702
232 | -0.78801 | -9.4561 | -0.61566 | -7.3879 | -9.4561 | -9.4561 | -9.4561 | -9.4561 | -7.3879 | -7.3879 | -7.3879 | -7.3879
232.5 | -0.79335 | -9.5202 | -0.60876 | -7.3051 | -9.5202 | -9.5202 | -9.5202 | -9.5202 | -7.3051 | -7.3051 | -7.3051 | -7.3051
233 | -0.79864 | -9.5836 | -0.60182 | -7.2218 | -9.5836 | -9.5836 | -9.5836 | -9.5836 | -7.2218 | -7.2218 | -7.2218 | -7.2218
233.5 | -0.80386 | -9.6463 | -0.59482 | -7.1379 | -9.6463 | -9.6463 | -9.6463 | -9.6463 | -7.1379 | -7.1379 | -7.1379 | -7.1379
234 | -0.80902 | -9.7082 | -0.58779 | -7.0534 | -9.7082 | -9.7082 | -9.7082 | -9.7082 | -7.0534 | -7.0534 | -7.0534 | -7.0534
234.5 | -0.81412 | -9.7694 | -0.5807 | -6.9684 | -9.7694 | -9.7694 | -9.7694 | -9.7694 | -6.9684 | -6.9684 | -6.9684 | -6.9684
235 | -0.81915 | -9.8298 | -0.57358 | -6.8829 | -9.8298 | -9.8298 | -9.8298 | -9.8298 | -6.8829 | -6.8829 | -6.8829 | -6.8829
235.5 | -0.82413 | -9.8895 | -0.56641 | -6.7969 | -9.8895 | -9.8895 | -9.8895 | -9.8895 | -6.7969 | -6.7969 | -6.7969 | -6.7969
236 | -0.82904 | -9.9485 | -0.55919 | -6.7103 | -9.9485 | -9.9485 | -9.9485 | -9.9485 | -6.7103 | -6.7103 | -6.7103 | -6.7103
236.5 | -0.83389 | -10.0066 | -0.55194 | -6.6232 | -10.0066 | -10.0066 | -10.0066 | -10.0066 | -6.6232 | -6.6232 | -6.6232 | -6.6232
237 | -0.83867 | -10.064 | -0.54464 | -6.5357 | -10.064 | -10.064 | -10.064 | -10.064 | -6.5357 | -6.5357 | -6.5357 | -6.5357
237.5 | -0.84339 | -10.1207 | -0.5373 | -6.4476 | -10.1207 | -10.1207 | -10.1207 | -10.1207 | -6.4476 | -6.4476 | -6.4476 | -6.4476
238 | -0.84805 | -10.1766 | -0.52992 | -6.359 | -10.1766 | -10.1766 | -10.1766 | -10.1766 | -6.359 | -6.359 | -6.359 | -6.359
238.5 | -0.85264 | -10.2317 | -0.5225 | -6.27 | -10.2317 | -10.2317 | -10.2317 | -10.2317 | -6.27 | -6.27 | -6.27 | -6.27
239 | -0.85717 | -10.286 | -0.51504 | -6.1805 | -10.286 | -10.286 | -10.286 | -10.286 | -6.1805 | -6.1805 | -6.1805 | -6.1805
239.5 | -0.86163 | -10.3395 | -0.50754 | -6.0905 | -10.3395 | -10.3395 | -10.3395 | -10.3395 | -6.0905 | -6.0905 | -6.0905 | -6.0905
240 | -0.86603 | -10.3923 | -0.5 | -6 | -10.3923 | -10.3923 | -10.3923 | -10.3923 | -6 | -6 | -6 | -6
240.5 | -0.87036 | -10.4443 | -0.49242 | -5.9091 | -10.4443 | -10.4443 | -10.4443 | -10.4443 | -5.9091 | -5.9091 | -5.9091 | -5.9091
241 | -0.87462 | -10.4954 | -0.48481 | -5.8177 | -10.4954 | -10.4954 | -10.4954 | -10.4954 | -5.8177 | -5.8177 | -5.8177 | -5.8177
241.5 | -0.87882 | -10.5458 | -0.47716 | -5.7259 | -10.5458 | -10.5458 |  | -10.4954 | -5.7259 | -5.7259 |  | -5.8177
242 | -0.88295 | -10.5954 | -0.46947 | -5.6337 | -10.5954 | -10.5954 |  | -10.4954 | -5.6337 | -5.6337 |  | -5.8177
242.5 | -0.88701 | -10.6441 | -0.46175 | -5.541 | -10.6441 | -10.6441 |  | -10.4954 | -5.541 | -5.541 |  | -5.8177
243 | -0.89101 | -10.6921 | -0.45399 | -5.4479 | -10.6921 | -10.6921 |  | -10.4954 | -5.4479 | -5.4479 |  | -5.8177
243.5 | -0.89493 | -10.7392 | -0.4462 | -5.3544 | -10.7392 | -10.7392 |  | -10.4954 | -5.3544 | -5.3544 |  | -5.8177
244 | -0.89879 | -10.7855 | -0.43837 | -5.2605 | -10.7855 | -10.7855 |  | -10.4954 | -5.2605 | -5.2605 |  | -5.8177
244.5 | -0.90259 | -10.831 | -0.43051 | -5.1661 | -10.831 | -10.831 |  | -10.4954 | -5.1661 | -5.1661 |  | -5.8177
245 | -0.90631 | -10.8757 | -0.42262 | -5.0714 | -10.8757 | -10.8757 |  | -10.4954 | -5.0714 | -5.0714 |  | -5.8177
245.5 | -0.90996 | -10.9195 | -0.41469 | -4.9763 | -10.9195 | -10.9195 |  | -10.4954 | -4.9763 | -4.9763 |  | -5.8177
246 | -0.91355 | -10.9625 | -0.40674 | -4.8808 | -10.9625 | -10.9625 |  | -10.4954 | -4.8808 | -4.8808 |  | -5.8177
246.5 | -0.91706 | -11.0047 | -0.39875 | -4.785 | -11.0047 | -11.0047 |  | -10.4954 | -4.785 | -4.785 |  | -5.8177
247 | -0.9205 | -11.0461 | -0.39073 | -4.6888 | -11.0461 | -11.0461 |  | -10.4954 | -4.6888 | -4.6888 |  | -5.8177
247.5 | -0.92388 | -11.0866 | -0.38268 | -4.5922 | -11.0866 | -11.0866 |  | -10.4954 | -4.5922 | -4.5922 |  | -5.8177
248 | -0.92718 | -11.1262 | -0.37461 | -4.4953 | -11.1262 | -11.1262 |  | -10.4954 | -4.4953 | -4.4953 |  | -5.8177
248.5 | -0.93042 | -11.165 | -0.3665 | -4.398 | -11.165 | -11.165 |  | -10.4954 | -4.398 | -4.398 |  | -5.8177
249 | -0.93358 | -11.203 | -0.35837 | -4.3004 | -11.203 | -11.203 |  | -10.4954 | -4.3004 | -4.3004 |  | -5.8177
249.5 | -0.93667 | -11.2401 | -0.35021 | -4.2025 | -11.2401 | -11.2401 |  | -10.4954 | -4.2025 | -4.2025 |  | -5.8177
250 | -0.93969 | -11.2763 | -0.34202 | -4.1042 | -11.2763 | -11.2763 |  | -10.4954 | -4.1042 | -4.1042 |  | -5.8177
250.5 | -0.94264 | -11.3117 | -0.33381 | -4.0057 | -11.3117 | -11.3117 |  | -10.4954 | -4.0057 | -4.0057 |  | -5.8177
251 | -0.94552 | -11.3462 | -0.32557 | -3.9068 | -11.3462 | -11.3462 |  | -10.4954 | -3.9068 | -3.9068 |  | -5.8177
251.5 | -0.94832 | -11.3799 | -0.3173 | -3.8077 | -11.3799 | -11.3799 |  | -10.4954 | -3.8077 | -3.8077 |  | -5.8177
252 | -0.95106 | -11.4127 | -0.30902 | -3.7082 | -11.4127 | -11.4127 |  | -10.4954 | -3.7082 | -3.7082 |  | -5.8177
252.5 | -0.95372 | -11.4446 | -0.30071 | -3.6085 | -11.4446 | -11.4446 |  | -10.4954 | -3.6085 | -3.6085 |  | -5.8177
253 | -0.9563 | -11.4757 | -0.29237 | -3.5085 | -11.4757 | -11.4757 |  | -10.4954 | -3.5085 | -3.5085 |  | -5.8177
253.5 | -0.95882 | -11.5058 | -0.28402 | -3.4082 | -11.5058 | -11.5058 |  | -10.4954 | -3.4082 | -3.4082 |  | -5.8177
254 | -0.96126 | -11.5351 | -0.27564 | -3.3076 | -11.5351 | -11.5351 |  | -10.4954 | -3.3076 | -3.3076 |  | -5.8177
254.5 | -0.96363 | -11.5636 | -0.26724 | -3.2069 | -11.5636 | -11.5636 |  | -10.4954 | -3.2069 | -3.2069 |  | -5.8177
255 | -0.96593 | -11.5911 | -0.25882 | -3.1058 | -11.5911 | -11.5911 |  | -10.4954 | -3.1058 | -3.1058 |  | -5.8177
255.5 | -0.96815 | -11.6178 | -0.25038 | -3.0046 | -11.6178 | -11.6178 |  | -10.4954 | -3.0046 | -3.0046 |  | -5.8177
256 | -0.9703 | -11.6435 | -0.24192 | -2.9031 | -11.6435 | -11.6435 |  | -10.4954 | -2.9031 | -2.9031 |  | -5.8177
256.5 | -0.97237 | -11.6684 | -0.23345 | -2.8013 | -11.6684 | -11.6684 |  | -10.4954 | -2.8013 | -2.8013 |  | -5.8177
257 | -0.97437 | -11.6924 | -0.22495 | -2.6994 | -11.6924 | -11.6924 |  | -10.4954 | -2.6994 | -2.6994 |  | -5.8177
257.5 | -0.9763 | -11.7156 | -0.21644 | -2.5973 | -11.7156 | -11.7156 |  | -10.4954 | -2.5973 | -2.5973 |  | -5.8177
258 | -0.97815 | -11.7378 | -0.20791 | -2.4949 | -11.7378 | -11.7378 |  | -10.4954 | -2.4949 | -2.4949 |  | -5.8177
258.5 | -0.97992 | -11.7591 | -0.19937 | -2.3924 | -11.7591 | -11.7591 |  | -10.4954 | -2.3924 | -2.3924 |  | -5.8177
259 | -0.98163 | -11.7795 | -0.19081 | -2.2897 | -11.7795 | -11.7795 |  | -10.4954 | -2.2897 | -2.2897 |  | -5.8177
259.5 | -0.98325 | -11.7991 | -0.18224 | -2.1868 | -11.7991 | -11.7991 |  | -10.4954 | -2.1868 | -2.1868 |  | -5.8177
260 | -0.98481 | -11.8177 | -0.17365 | -2.0838 | -11.8177 | -11.8177 |  | -10.4954 | -2.0838 | -2.0838 |  | -5.8177
260.5 | -0.98629 | -11.8354 | -0.16505 | -1.9806 | -11.8354 | -11.8354 |  | -10.4954 | -1.9806 | -1.9806 |  | -5.8177
261 | -0.98769 | -11.8523 | -0.15643 | -1.8772 | -11.8523 | -11.8523 |  | -10.4954 | -1.8772 | -1.8772 |  | -5.8177
261.5 | -0.98902 | -11.8682 | -0.14781 | -1.7737 | -11.8682 | -11.8682 |  | -10.4954 | -1.7737 | -1.7737 |  | -5.8177
262 | -0.99027 | -11.8832 | -0.13917 | -1.6701 | -11.8832 | -11.8832 |  | -10.4954 | -1.6701 | -1.6701 |  | -5.8177
262.5 | -0.99144 | -11.8973 | -0.13053 | -1.5663 | -11.8973 | -11.8973 |  | -10.4954 | -1.5663 | -1.5663 |  | -5.8177
263 | -0.99255 | -11.9106 | -0.12187 | -1.4624 | -11.9106 | -11.9106 |  | -10.4954 | -1.4624 | -1.4624 |  | -5.8177
263.5 | -0.99357 | -11.9229 | -0.1132 | -1.3584 | -11.9229 | -11.9229 |  | -10.4954 | -1.3584 | -1.3584 |  | -5.8177
264 | -0.99452 | -11.9343 | -0.10453 | -1.2543 | -11.9343 | -11.9343 |  | -10.4954 | -1.2543 | -1.2543 |  | -5.8177
264.5 | -0.9954 | -11.9448 | -0.095846 | -1.1501 | -11.9448 | -11.9448 |  | -10.4954 | -1.1501 | -1.1501 |  | -5.8177
265 | -0.99619 | -11.9543 | -0.087156 | -1.0459 | -11.9543 | -11.9543 |  | -10.4954 | -1.0459 | -1.0459 |  | -5.8177
265.5 | -0.99692 | -11.963 | -0.078459 | -0.94151 | -11.963 | -11.963 |  | -10.4954 | -0.94151 | -0.94151 |  | -5.8177
266 | -0.99756 | -11.9708 | -0.069756 | -0.83708 | -11.9708 | -11.9708 |  | -10.4954 | -0.83708 | -0.83708 |  | -5.8177
266.5 | -0.99813 | -11.9776 | -0.061049 | -0.73258 | -11.9776 | -11.9776 |  | -10.4954 | -0.73258 | -0.73258 |  | -5.8177
267 | -0.99863 | -11.9836 | -0.052336 | -0.62803 | -11.9836 | -11.9836 |  | -10.4954 | -0.62803 | -0.62803 |  | -5.8177
267.5 | -0.99905 | -11.9886 | -0.043619 | -0.52343 | -11.9886 | -11.9886 |  | -10.4954 | -0.52343 | -0.52343 |  | -5.8177
268 | -0.99939 | -11.9927 | -0.034899 | -0.41879 | -11.9927 | -11.9927 |  | -10.4954 | -0.41879 | -0.41879 |  | -5.8177
268.5 | -0.99966 | -11.9959 | -0.026177 | -0.31412 | -11.9959 | -11.9959 |  | -10.4954 | -0.31412 | -0.31412 |  | -5.8177
269 | -0.99985 | -11.9982 | -0.017452 | -0.20943 | -11.9982 | -11.9982 |  | -10.4954 | -0.20943 | -0.20943 |  | -5.8177
269.5 | -0.99996 | -11.9995 | -0.0087265 | -0.10472 | -11.9995 | -11.9995 |  | -10.4954 | -0.10472 | -0.10472 |  | -5.8177
270 | -1 | -12 | -1.8377e-16 | -2.2053e-15 | -12 | -12 |  | -10.4954 | -2.2053e-15 | -2.2053e-15 |  | -5.8177
[5 empty] | -7.0534 |  | -10.4954 | -7.0534 | -9.7082 |  | -5.8177 | -9.7082
untere Begrenzungslinie
x-Werte | 0 | -7.0534
y-Werte | -9.7082 | -9.7082
obere Begrenzungslinie
x-Werte | 0 | -10.4954
y-Werte | -5.8177 | -5.8177
di links
x-Werte | -7.0534 | -7.0534
y-Werte | -9.7082 | -35
da links
x-Werte | -10.4954 | -10.4954
y-Werte | -5.8177 | -42.5

## Gegenlage Konus (hidden)
kleiner Auflageø |  |  | 0 | 0 | 60
x-Achse | 0 | 7 | 5 | 0.087489
y-Achse | -9.7082 | -9.7082 | 10 | 0.17633
|  |  | 15 | 0.26795
Konus_1 |  |  | 20 | 0.36397
x-Achse | 0 | 7 | 25 | 0.46631
y-Achse | -21.8326 | -9.7082 | 30 | 0.57735
|  |  | 35 | 0.70021
Konus_2 |  |  | 40 | 0.8391
x-Achse | 7 | 10.5 | 45 | 1
y-Achse | -9.7082 | -3.646 | 50 | 1.1918
|  |  | 55 | 1.4281
großer Auflageø |  |  | 60 | 1.7321
x-Achse | 0 | 10.5 | 65 | 2.1445
y-Achse | -3.646 | -3.646 | 70 | 2.7475
|  |  | 75 | 3.7321
Konus_3 |  |  | 80 | 5.6713
x-Achse | 10.5 | 12.605 | 85 | 11.4301
y-Achse | -3.646 | 0 | 90 | 16324552277619072
|  |  | 95 | -11.4301
di rechts |  |  | 100 | -5.6713
x-Achse | 7 | 7 | 105 | -3.7321
y-Achse | -35 | -9.7082 | 110 | -2.7475
|  |  | 115 | -2.1445
da rechts |  |  | 120 | -1.7321
x-Achse | 10.5 | 10.5 | 125 | -1.4281
y-Achse | -42.5 | -3.646 | 130 | -1.1918
|  |  | 135 | -1
|  |  | 140 | -0.8391
|  |  | 145 | -0.70021
|  |  | 150 | -0.57735
|  |  | 155 | -0.46631
|  |  | 160 | -0.36397
|  |  | 165 | -0.26795
|  |  | 170 | -0.17633
|  |  | 175 | -0.087489
|  |  | 180 | -1.2251e-16
|  |  | 185 | 0.087489
|  |  | 190 | 0.17633
|  |  | 195 | 0.26795
|  |  | 200 | 0.36397
|  |  | 205 | 0.46631
|  |  | 210 | 0.57735
|  |  | 215 | 0.70021
|  |  | 220 | 0.8391
|  |  | 225 | 1
|  |  | 230 | 1.1918
|  |  | 235 | 1.4281
|  |  | 240 | 1.7321
|  |  | 245 | 2.1445
|  |  | 250 | 2.7475
|  |  | 255 | 3.7321
|  |  | 260 | 5.6713
|  |  | 265 | 11.4301
|  |  | 270 | 5441517425873024
|  |  | 275 | -11.4301
|  |  | 280 | -5.6713
|  |  | 285 | -3.7321
|  |  | 290 | -2.7475
|  |  | 295 | -2.1445
|  |  | 300 | -1.7321
|  |  | 305 | -1.4281
|  |  | 310 | -1.1918
|  |  | 315 | -1
|  |  | 320 | -0.8391
|  |  | 325 | -0.70021
|  |  | 330 | -0.57735
|  |  | 335 | -0.46631
|  |  | 340 | -0.36397
|  |  | 345 | -0.26795
|  |  | 350 | -0.17633
|  |  | 355 | -0.087489
|  |  | 360 | -2.4503e-16

## Hilfstabelle (hidden)
Winkelgrad | Sinus | Sinus x Kugelradius | Cosinus | Cosinus x Kugelradius | Radkugel zu Schraubenkugel |  | Punkt unten, innen
180 | 1.2251e-16 | 1.4702e-15 | -1 | -12 | -7.0534 | min x-Werte | x-Achse | -7 | 0
180.2 | -0.0034907 | -0.041888 | -0.99999 | -11.9999 | -0.58779 | sin Rad | y-Achse | -9.7468 | 0
180.4 | -0.0069813 | -0.083775 | -0.99998 | -11.9997 | -36 | Winkel Rad
180.6 | -0.010472 | -0.12566 | -0.99995 | -11.9993 | 216 | linker Quadrant
180.8 | -0.013962 | -0.16755 | -0.9999 | -11.9988 | -0.80902 | cos Rad | Punkt oben, außen
181 | -0.017452 | -0.20943 | -0.99985 | -11.9982 | -9.7082 | min y-Wert Rad | x-Achse | -10.5 | 0
181.2 | -0.020942 | -0.25131 | -0.99978 | -11.9974 | -0.58779 | sin Schraube | y-Achse | -5.8095 | 0
181.4 | -0.024432 | -0.29319 | -0.9997 | -11.9964 | -36 | Winkel Schraube
181.6 | -0.027922 | -0.33506 | -0.99961 | -11.9953 | 216 | linker Quadrant
181.8 | -0.031411 | -0.37693 | -0.99951 | -11.9941 | -0.80902 | cos Schraube | Winkel unten, innen
182 | -0.034899 | -0.41879 | -0.99939 | -11.9927 | -9.7082 | min y-Wert Schraube | ab y-Achse | 35.6853
182.2 | -0.038388 | -0.46065 | -0.99926 | -11.9912 | 0 | Differenz
182.4 | -0.041876 | -0.50251 | -0.99912 | -11.9895 |  |  | Winkel oben, außen
182.6 | -0.045363 | -0.54436 | -0.99897 | -11.9876 |  |  | ab y-Achse | 61.045
182.8 | -0.04885 | -0.5862 | -0.99881 | -11.9857
183 | -0.052336 | -0.62803 | -0.99863 | -11.9836 |  |  | Winkelhalbierende
183.2 | -0.055822 | -0.66986 | -0.99844 | -11.9813 |  |  | ab y-Achse | 48.3652
183.4 | -0.059306 | -0.71168 | -0.99824 | -11.9789
183.6 | -0.062791 | -0.75349 | -0.99803 | -11.9763
183.8 | -0.066274 | -0.79529 | -0.9978 | -11.9736 |  |  | Winkelstrahl bis Kugel
184 | -0.069756 | -0.83708 | -0.99756 | -11.9708 |  |  | x-Achse | -8.9687 | 0
184.2 | -0.073238 | -0.87886 | -0.99731 | -11.9678 |  |  | y-Achse | -7.9726 | 0
184.4 | -0.076719 | -0.92063 | -0.99705 | -11.9646 |  |  | mit Streckfaktor | 3.1004
184.6 | -0.080199 | -0.96239 | -0.99678 | -11.9613 |  |  | x-Achse | -27.8062 | 0
184.8 | -0.083678 | -1.0041 | -0.99649 | -11.9579 |  |  | y-Achse | -24.7178 | 0
185 | -0.087156 | -1.0459 | -0.99619 | -11.9543
185.2 | -0.090633 | -1.0876 | -0.99588 | -11.9506
185.4 | -0.094108 | -1.1293 | -0.99556 | -11.9467 |  |  | Winkelstrahl bis Konus
185.6 | -0.097583 | -1.171 | -0.99523 | -11.9427 |  |  | x-Achse | 8.75 | 35.4667
185.8 | -0.10106 | -1.2127 | -0.99488 | -11.9386 |  |  | y-Achse | -6.6771 | -22.102
186 | -0.10453 | -1.2543 | -0.99452 | -11.9343 |  |  | mit Streckfaktor | 1
186.2 | -0.108 | -1.296 | -0.99415 | -11.9298 |  |  | x-Achse | 8.75 | 35.4667
186.4 | -0.11147 | -1.3376 | -0.99377 | -11.9252 |  |  | y-Achse | -6.6771 | -22.102
186.6 | -0.11494 | -1.3792 | -0.99337 | -11.9205
186.8 | -0.1184 | -1.4208 | -0.99297 | -11.9156 |  |  | di
187 | -0.12187 | -1.4624 | -0.99255 | -11.9106 |  |  | x-Achse | -7.0534 | 0 | 7
187.2 | -0.12533 | -1.504 | -0.99211 | -11.9054 |  |  | y-Achse | -32.5 | -32.5 | -32.5
187.4 | -0.1288 | -1.5455 | -0.99167 | -11.9001
187.6 | -0.13226 | -1.5871 | -0.99122 | -11.8946 |  |  | da
187.8 | -0.13572 | -1.6286 | -0.99075 | -11.889 |  |  | x-Achse | -10.4954 | 0 | 10.5
188 | -0.13917 | -1.6701 | -0.99027 | -11.8832 |  |  | y-Achse | -40 | -40 | -40
188.2 | -0.14263 | -1.7115 | -0.98978 | -11.8773
188.4 | -0.14608 | -1.753 | -0.98927 | -11.8713
188.6 | -0.14954 | -1.7944 | -0.98876 | -11.8651
188.8 | -0.15299 | -1.8358 | -0.98823 | -11.8587
189 | -0.15643 | -1.8772 | -0.98769 | -11.8523
189.2 | -0.15988 | -1.9186 | -0.98714 | -11.8456
189.4 | -0.16333 | -1.9599 | -0.98657 | -11.8389
189.6 | -0.16677 | -2.0012 | -0.986 | -11.832
189.8 | -0.17021 | -2.0425 | -0.98541 | -11.8249
190 | -0.17365 | -2.0838 | -0.98481 | -11.8177
190.2 | -0.17708 | -2.125 | -0.9842 | -11.8103
190.4 | -0.18052 | -2.1662 | -0.98357 | -11.8029
190.6 | -0.18395 | -2.2074 | -0.98294 | -11.7952
190.8 | -0.18738 | -2.2486 | -0.98229 | -11.7874
191 | -0.19081 | -2.2897 | -0.98163 | -11.7795
191.2 | -0.19423 | -2.3308 | -0.98096 | -11.7715
191.4 | -0.19766 | -2.3719 | -0.98027 | -11.7633
191.6 | -0.20108 | -2.4129 | -0.97958 | -11.7549
191.8 | -0.2045 | -2.454 | -0.97887 | -11.7464
192 | -0.20791 | -2.4949 | -0.97815 | -11.7378
192.2 | -0.21132 | -2.5359 | -0.97742 | -11.729
192.4 | -0.21474 | -2.5768 | -0.97667 | -11.7201
192.6 | -0.21814 | -2.6177 | -0.97592 | -11.711
192.8 | -0.22155 | -2.6586 | -0.97515 | -11.7018
193 | -0.22495 | -2.6994 | -0.97437 | -11.6924
193.2 | -0.22835 | -2.7402 | -0.97358 | -11.6829
193.4 | -0.23175 | -2.781 | -0.97278 | -11.6733
193.6 | -0.23514 | -2.8217 | -0.97196 | -11.6635
193.8 | -0.23853 | -2.8624 | -0.97113 | -11.6536
194 | -0.24192 | -2.9031 | -0.9703 | -11.6435
194.2 | -0.24531 | -2.9437 | -0.96945 | -11.6333
194.4 | -0.24869 | -2.9843 | -0.96858 | -11.623
194.6 | -0.25207 | -3.0248 | -0.96771 | -11.6125
194.8 | -0.25545 | -3.0653 | -0.96682 | -11.6019
195 | -0.25882 | -3.1058 | -0.96593 | -11.5911
195.2 | -0.26219 | -3.1463 | -0.96502 | -11.5802
195.4 | -0.26556 | -3.1867 | -0.9641 | -11.5691
195.6 | -0.26892 | -3.227 | -0.96316 | -11.558
195.8 | -0.27228 | -3.2674 | -0.96222 | -11.5466
196 | -0.27564 | -3.3076 | -0.96126 | -11.5351
196.2 | -0.27899 | -3.3479 | -0.96029 | -11.5235
196.4 | -0.28234 | -3.3881 | -0.95931 | -11.5118
196.6 | -0.28569 | -3.4283 | -0.95832 | -11.4999
196.8 | -0.28903 | -3.4684 | -0.95732 | -11.4878
197 | -0.29237 | -3.5085 | -0.9563 | -11.4757
197.2 | -0.29571 | -3.5485 | -0.95528 | -11.4633
197.4 | -0.29904 | -3.5885 | -0.95424 | -11.4509
197.6 | -0.30237 | -3.6284 | -0.95319 | -11.4383
197.8 | -0.3057 | -3.6683 | -0.95213 | -11.4256
198 | -0.30902 | -3.7082 | -0.95106 | -11.4127
198.2 | -0.31233 | -3.748 | -0.94997 | -11.3997
198.4 | -0.31565 | -3.7878 | -0.94888 | -11.3865
198.6 | -0.31896 | -3.8275 | -0.94777 | -11.3732
198.8 | -0.32227 | -3.8672 | -0.94665 | -11.3598
199 | -0.32557 | -3.9068 | -0.94552 | -11.3462
199.2 | -0.32887 | -3.9464 | -0.94438 | -11.3325
199.4 | -0.33216 | -3.9859 | -0.94322 | -11.3187
199.6 | -0.33545 | -4.0254 | -0.94206 | -11.3047
199.8 | -0.33874 | -4.0649 | -0.94088 | -11.2906
200 | -0.34202 | -4.1042 | -0.93969 | -11.2763
200.2 | -0.3453 | -4.1436 | -0.93849 | -11.2619
200.4 | -0.34857 | -4.1829 | -0.93728 | -11.2474
200.6 | -0.35184 | -4.2221 | -0.93606 | -11.2327
200.8 | -0.35511 | -4.2613 | -0.93483 | -11.2179
201 | -0.35837 | -4.3004 | -0.93358 | -11.203
201.2 | -0.36162 | -4.3395 | -0.93232 | -11.1879
201.4 | -0.36488 | -4.3785 | -0.93106 | -11.1727
201.6 | -0.36812 | -4.4175 | -0.92978 | -11.1573
201.8 | -0.37137 | -4.4564 | -0.92849 | -11.1418
202 | -0.37461 | -4.4953 | -0.92718 | -11.1262
202.2 | -0.37784 | -4.5341 | -0.92587 | -11.1104
202.4 | -0.38107 | -4.5728 | -0.92455 | -11.0946
202.6 | -0.3843 | -4.6115 | -0.92321 | -11.0785
202.8 | -0.38752 | -4.6502 | -0.92186 | -11.0624
203 | -0.39073 | -4.6888 | -0.9205 | -11.0461
203.2 | -0.39394 | -4.7273 | -0.91914 | -11.0296
203.4 | -0.39715 | -4.7658 | -0.91775 | -11.0131
203.6 | -0.40035 | -4.8042 | -0.91636 | -10.9964
203.8 | -0.40355 | -4.8425 | -0.91496 | -10.9795
204 | -0.40674 | -4.8808 | -0.91355 | -10.9625
204.2 | -0.40992 | -4.9191 | -0.91212 | -10.9454
204.4 | -0.4131 | -4.9573 | -0.91068 | -10.9282
204.6 | -0.41628 | -4.9954 | -0.90924 | -10.9108
204.8 | -0.41945 | -5.0334 | -0.90778 | -10.8933
205 | -0.42262 | -5.0714 | -0.90631 | -10.8757
205.2 | -0.42578 | -5.1094 | -0.90483 | -10.8579
205.4 | -0.42894 | -5.1472 | -0.90334 | -10.84
205.6 | -0.43209 | -5.185 | -0.90183 | -10.822
205.8 | -0.43523 | -5.2228 | -0.90032 | -10.8038
206 | -0.43837 | -5.2605 | -0.89879 | -10.7855
206.2 | -0.44151 | -5.2981 | -0.89726 | -10.7671
206.4 | -0.44464 | -5.3356 | -0.89571 | -10.7485
206.6 | -0.44776 | -5.3731 | -0.89415 | -10.7299
206.8 | -0.45088 | -5.4105 | -0.89259 | -10.711
207 | -0.45399 | -5.4479 | -0.89101 | -10.6921
207.2 | -0.4571 | -5.4852 | -0.88942 | -10.673
207.4 | -0.4602 | -5.5224 | -0.88782 | -10.6538
207.6 | -0.4633 | -5.5596 | -0.8862 | -10.6344
207.8 | -0.46639 | -5.5966 | -0.88458 | -10.615
208 | -0.46947 | -5.6337 | -0.88295 | -10.5954
208.2 | -0.47255 | -5.6706 | -0.8813 | -10.5756
208.4 | -0.47562 | -5.7075 | -0.87965 | -10.5558
208.6 | -0.47869 | -5.7443 | -0.87798 | -10.5358
208.8 | -0.48175 | -5.781 | -0.87631 | -10.5157
209 | -0.48481 | -5.8177 | -0.87462 | -10.4954
209.2 | -0.48786 | -5.8543 | -0.87292 | -10.4751
209.4 | -0.4909 | -5.8908 | -0.87121 | -10.4546
209.6 | -0.49394 | -5.9273 | -0.86949 | -10.4339
209.8 | -0.49697 | -5.9637 | -0.86777 | -10.4132
210 | -0.5 | -6 | -0.86603 | -10.3923
210.2 | -0.50302 | -6.0362 | -0.86427 | -10.3713
210.4 | -0.50603 | -6.0724 | -0.86251 | -10.3502
210.6 | -0.50904 | -6.1085 | -0.86074 | -10.3289
210.8 | -0.51204 | -6.1445 | -0.85896 | -10.3075
211 | -0.51504 | -6.1805 | -0.85717 | -10.286
211.2 | -0.51803 | -6.2163 | -0.85536 | -10.2644
211.4 | -0.52101 | -6.2521 | -0.85355 | -10.2426
211.6 | -0.52399 | -6.2878 | -0.85173 | -10.2207
211.8 | -0.52696 | -6.3235 | -0.84989 | -10.1987
212 | -0.52992 | -6.359 | -0.84805 | -10.1766
212.2 | -0.53288 | -6.3945 | -0.84619 | -10.1543
212.4 | -0.53583 | -6.4299 | -0.84433 | -10.1319
212.6 | -0.53877 | -6.4652 | -0.84245 | -10.1094
212.8 | -0.54171 | -6.5005 | -0.84057 | -10.0868
213 | -0.54464 | -6.5357 | -0.83867 | -10.064
213.2 | -0.54756 | -6.5708 | -0.83676 | -10.0412
213.4 | -0.55048 | -6.6058 | -0.83485 | -10.0182
213.6 | -0.55339 | -6.6407 | -0.83292 | -9.9951
213.8 | -0.5563 | -6.6755 | -0.83098 | -9.9718
214 | -0.55919 | -6.7103 | -0.82904 | -9.9485
214.2 | -0.56208 | -6.745 | -0.82708 | -9.925
214.4 | -0.56497 | -6.7796 | -0.82511 | -9.9014
214.6 | -0.56784 | -6.8141 | -0.82314 | -9.8776
214.8 | -0.57071 | -6.8486 | -0.82115 | -9.8538
215 | -0.57358 | -6.8829 | -0.81915 | -9.8298
215.2 | -0.57643 | -6.9172 | -0.81714 | -9.8057
215.4 | -0.57928 | -6.9514 | -0.81513 | -9.7815
215.6 | -0.58212 | -6.9855 | -0.8131 | -9.7572
215.8 | -0.58496 | -7.0195 | -0.81106 | -9.7328
216 | -0.58779 | -7.0534 | -0.80902 | -9.7082
216.2 | -0.59061 | -7.0873 | -0.80696 | -9.6835
216.4 | -0.59342 | -7.121 | -0.80489 | -9.6587
216.6 | -0.59622 | -7.1547 | -0.80282 | -9.6338
216.8 | -0.59902 | -7.1883 | -0.80073 | -9.6088
217 | -0.60182 | -7.2218 | -0.79864 | -9.5836
217.2 | -0.6046 | -7.2552 | -0.79653 | -9.5584
217.4 | -0.60738 | -7.2885 | -0.79441 | -9.533
217.6 | -0.61015 | -7.3217 | -0.79229 | -9.5075
217.8 | -0.61291 | -7.3549 | -0.79016 | -9.4819
218 | -0.61566 | -7.3879 | -0.78801 | -9.4561
218.2 | -0.61841 | -7.4209 | -0.78586 | -9.4303
218.4 | -0.62115 | -7.4538 | -0.78369 | -9.4043
218.6 | -0.62388 | -7.4866 | -0.78152 | -9.3782
218.8 | -0.6266 | -7.5192 | -0.77934 | -9.3521
219 | -0.62932 | -7.5518 | -0.77715 | -9.3258
219.2 | -0.63203 | -7.5844 | -0.77494 | -9.2993
219.4 | -0.63473 | -7.6168 | -0.77273 | -9.2728
219.6 | -0.63742 | -7.6491 | -0.77051 | -9.2462
219.8 | -0.64011 | -7.6813 | -0.76828 | -9.2194
220 | -0.64279 | -7.7135 | -0.76604 | -9.1925
220.2 | -0.64546 | -7.7455 | -0.7638 | -9.1656
220.4 | -0.64812 | -7.7774 | -0.76154 | -9.1385
220.6 | -0.65077 | -7.8093 | -0.75927 | -9.1113
220.8 | -0.65342 | -7.841 | -0.757 | -9.0839
221 | -0.65606 | -7.8727 | -0.75471 | -9.0565
221.2 | -0.65869 | -7.9043 | -0.75241 | -9.029
221.4 | -0.66131 | -7.9357 | -0.75011 | -9.0013
221.6 | -0.66393 | -7.9671 | -0.7478 | -8.9736
221.8 | -0.66653 | -7.9984 | -0.74548 | -8.9457
222 | -0.66913 | -8.0296 | -0.74314 | -8.9177
222.2 | -0.67172 | -8.0606 | -0.7408 | -8.8897
222.4 | -0.6743 | -8.0916 | -0.73846 | -8.8615
222.6 | -0.67688 | -8.1225 | -0.7361 | -8.8332
222.8 | -0.67944 | -8.1533 | -0.73373 | -8.8048
223 | -0.682 | -8.184 | -0.73135 | -8.7762
223.2 | -0.68455 | -8.2146 | -0.72897 | -8.7476
223.4 | -0.68709 | -8.2451 | -0.72657 | -8.7189
223.6 | -0.68962 | -8.2754 | -0.72417 | -8.6901
223.8 | -0.69214 | -8.3057 | -0.72176 | -8.6611
224 | -0.69466 | -8.3359 | -0.71934 | -8.6321
224.2 | -0.69717 | -8.366 | -0.71691 | -8.6029
224.4 | -0.69966 | -8.396 | -0.71447 | -8.5737
224.6 | -0.70215 | -8.4258 | -0.71203 | -8.5443
224.8 | -0.70463 | -8.4556 | -0.70957 | -8.5148
225 | -0.70711 | -8.4853 | -0.70711 | -8.4853
225.2 | -0.70957 | -8.5148 | -0.70463 | -8.4556
225.4 | -0.71203 | -8.5443 | -0.70215 | -8.4258
225.6 | -0.71447 | -8.5737 | -0.69966 | -8.396
225.8 | -0.71691 | -8.6029 | -0.69717 | -8.366
226 | -0.71934 | -8.6321 | -0.69466 | -8.3359
226.2 | -0.72176 | -8.6611 | -0.69214 | -8.3057
226.4 | -0.72417 | -8.6901 | -0.68962 | -8.2754
226.6 | -0.72657 | -8.7189 | -0.68709 | -8.2451
226.8 | -0.72897 | -8.7476 | -0.68455 | -8.2146
227 | -0.73135 | -8.7762 | -0.682 | -8.184
227.2 | -0.73373 | -8.8048 | -0.67944 | -8.1533
227.4 | -0.7361 | -8.8332 | -0.67688 | -8.1225
227.6 | -0.73846 | -8.8615 | -0.6743 | -8.0916
227.8 | -0.7408 | -8.8897 | -0.67172 | -8.0606
228 | -0.74314 | -8.9177 | -0.66913 | -8.0296
228.2 | -0.74548 | -8.9457 | -0.66653 | -7.9984
228.4 | -0.7478 | -8.9736 | -0.66393 | -7.9671
228.6 | -0.75011 | -9.0013 | -0.66131 | -7.9357
228.8 | -0.75241 | -9.029 | -0.65869 | -7.9043
229 | -0.75471 | -9.0565 | -0.65606 | -7.8727
229.2 | -0.757 | -9.0839 | -0.65342 | -7.841
229.4 | -0.75927 | -9.1113 | -0.65077 | -7.8093
229.6 | -0.76154 | -9.1385 | -0.64812 | -7.7774
229.8 | -0.7638 | -9.1656 | -0.64546 | -7.7455
230 | -0.76604 | -9.1925 | -0.64279 | -7.7135
230.2 | -0.76828 | -9.2194 | -0.64011 | -7.6813
230.4 | -0.77051 | -9.2462 | -0.63742 | -7.6491
230.6 | -0.77273 | -9.2728 | -0.63473 | -7.6168
230.8 | -0.77494 | -9.2993 | -0.63203 | -7.5844
231 | -0.77715 | -9.3258 | -0.62932 | -7.5518
231.2 | -0.77934 | -9.3521 | -0.6266 | -7.5192
231.4 | -0.78152 | -9.3782 | -0.62388 | -7.4866
231.6 | -0.78369 | -9.4043 | -0.62115 | -7.4538
231.8 | -0.78586 | -9.4303 | -0.61841 | -7.4209
232 | -0.78801 | -9.4561 | -0.61566 | -7.3879
232.2 | -0.79016 | -9.4819 | -0.61291 | -7.3549
232.4 | -0.79229 | -9.5075 | -0.61015 | -7.3217
232.6 | -0.79441 | -9.533 | -0.60738 | -7.2885
232.8 | -0.79653 | -9.5584 | -0.6046 | -7.2552
233 | -0.79864 | -9.5836 | -0.60182 | -7.2218
233.2 | -0.80073 | -9.6088 | -0.59902 | -7.1883
233.4 | -0.80282 | -9.6338 | -0.59622 | -7.1547
233.6 | -0.80489 | -9.6587 | -0.59342 | -7.121
233.8 | -0.80696 | -9.6835 | -0.59061 | -7.0873
234 | -0.80902 | -9.7082 | -0.58779 | -7.0534
234.2 | -0.81106 | -9.7328 | -0.58496 | -7.0195
234.4 | -0.8131 | -9.7572 | -0.58212 | -6.9855
234.6 | -0.81513 | -9.7815 | -0.57928 | -6.9514
234.8 | -0.81714 | -9.8057 | -0.57643 | -6.9172
235 | -0.81915 | -9.8298 | -0.57358 | -6.8829
235.2 | -0.82115 | -9.8538 | -0.57071 | -6.8486
235.4 | -0.82314 | -9.8776 | -0.56784 | -6.8141
235.6 | -0.82511 | -9.9014 | -0.56497 | -6.7796
235.8 | -0.82708 | -9.925 | -0.56208 | -6.745
236 | -0.82904 | -9.9485 | -0.55919 | -6.7103
236.2 | -0.83098 | -9.9718 | -0.5563 | -6.6755
236.4 | -0.83292 | -9.9951 | -0.55339 | -6.6407
236.6 | -0.83485 | -10.0182 | -0.55048 | -6.6058
236.8 | -0.83676 | -10.0412 | -0.54756 | -6.5708
237 | -0.83867 | -10.064 | -0.54464 | -6.5357
237.2 | -0.84057 | -10.0868 | -0.54171 | -6.5005
237.4 | -0.84245 | -10.1094 | -0.53877 | -6.4652
237.6 | -0.84433 | -10.1319 | -0.53583 | -6.4299
237.8 | -0.84619 | -10.1543 | -0.53288 | -6.3945
238 | -0.84805 | -10.1766 | -0.52992 | -6.359
238.2 | -0.84989 | -10.1987 | -0.52696 | -6.3235
238.4 | -0.85173 | -10.2207 | -0.52399 | -6.2878
238.6 | -0.85355 | -10.2426 | -0.52101 | -6.2521
238.8 | -0.85536 | -10.2644 | -0.51803 | -6.2163
239 | -0.85717 | -10.286 | -0.51504 | -6.1805
239.2 | -0.85896 | -10.3075 | -0.51204 | -6.1445
239.4 | -0.86074 | -10.3289 | -0.50904 | -6.1085
239.6 | -0.86251 | -10.3502 | -0.50603 | -6.0724
239.8 | -0.86427 | -10.3713 | -0.50302 | -6.0362
240 | -0.86603 | -10.3923 | -0.5 | -6
240.2 | -0.86777 | -10.4132 | -0.49697 | -5.9637
240.4 | -0.86949 | -10.4339 | -0.49394 | -5.9273
240.6 | -0.87121 | -10.4546 | -0.4909 | -5.8908
240.8 | -0.87292 | -10.4751 | -0.48786 | -5.8543
241 | -0.87462 | -10.4954 | -0.48481 | -5.8177
241.2 | -0.87631 | -10.5157 | -0.48175 | -5.781
241.4 | -0.87798 | -10.5358 | -0.47869 | -5.7443
241.6 | -0.87965 | -10.5558 | -0.47562 | -5.7075
241.8 | -0.8813 | -10.5756 | -0.47255 | -5.6706
242 | -0.88295 | -10.5954 | -0.46947 | -5.6337
242.2 | -0.88458 | -10.615 | -0.46639 | -5.5966
242.4 | -0.8862 | -10.6344 | -0.4633 | -5.5596
242.6 | -0.88782 | -10.6538 | -0.4602 | -5.5224
242.8 | -0.88942 | -10.673 | -0.4571 | -5.4852
243 | -0.89101 | -10.6921 | -0.45399 | -5.4479
243.2 | -0.89259 | -10.711 | -0.45088 | -5.4105
243.4 | -0.89415 | -10.7299 | -0.44776 | -5.3731
243.6 | -0.89571 | -10.7485 | -0.44464 | -5.3356
243.8 | -0.89726 | -10.7671 | -0.44151 | -5.2981
244 | -0.89879 | -10.7855 | -0.43837 | -5.2605
244.2 | -0.90032 | -10.8038 | -0.43523 | -5.2228
244.4 | -0.90183 | -10.822 | -0.43209 | -5.185
244.6 | -0.90334 | -10.84 | -0.42894 | -5.1472
244.8 | -0.90483 | -10.8579 | -0.42578 | -5.1094
245 | -0.90631 | -10.8757 | -0.42262 | -5.0714
245.2 | -0.90778 | -10.8933 | -0.41945 | -5.0334
245.4 | -0.90924 | -10.9108 | -0.41628 | -4.9954
245.6 | -0.91068 | -10.9282 | -0.4131 | -4.9573
245.8 | -0.91212 | -10.9454 | -0.40992 | -4.9191
246 | -0.91355 | -10.9625 | -0.40674 | -4.8808
246.2 | -0.91496 | -10.9795 | -0.40355 | -4.8425
246.4 | -0.91636 | -10.9964 | -0.40035 | -4.8042
246.6 | -0.91775 | -11.0131 | -0.39715 | -4.7658
246.8 | -0.91914 | -11.0296 | -0.39394 | -4.7273
247 | -0.9205 | -11.0461 | -0.39073 | -4.6888
247.2 | -0.92186 | -11.0624 | -0.38752 | -4.6502
247.4 | -0.92321 | -11.0785 | -0.3843 | -4.6115
247.6 | -0.92455 | -11.0946 | -0.38107 | -4.5728
247.8 | -0.92587 | -11.1104 | -0.37784 | -4.5341
248 | -0.92718 | -11.1262 | -0.37461 | -4.4953
248.2 | -0.92849 | -11.1418 | -0.37137 | -4.4564
248.4 | -0.92978 | -11.1573 | -0.36812 | -4.4175
248.6 | -0.93106 | -11.1727 | -0.36488 | -4.3785
248.8 | -0.93232 | -11.1879 | -0.36162 | -4.3395
249 | -0.93358 | -11.203 | -0.35837 | -4.3004
249.2 | -0.93483 | -11.2179 | -0.35511 | -4.2613
249.4 | -0.93606 | -11.2327 | -0.35184 | -4.2221
249.6 | -0.93728 | -11.2474 | -0.34857 | -4.1829
249.8 | -0.93849 | -11.2619 | -0.3453 | -4.1436
250 | -0.93969 | -11.2763 | -0.34202 | -4.1042
250.2 | -0.94088 | -11.2906 | -0.33874 | -4.0649
250.4 | -0.94206 | -11.3047 | -0.33545 | -4.0254
250.6 | -0.94322 | -11.3187 | -0.33216 | -3.9859
250.8 | -0.94438 | -11.3325 | -0.32887 | -3.9464
251 | -0.94552 | -11.3462 | -0.32557 | -3.9068
251.2 | -0.94665 | -11.3598 | -0.32227 | -3.8672
251.4 | -0.94777 | -11.3732 | -0.31896 | -3.8275
251.6 | -0.94888 | -11.3865 | -0.31565 | -3.7878
251.8 | -0.94997 | -11.3997 | -0.31233 | -3.748
252 | -0.95106 | -11.4127 | -0.30902 | -3.7082
252.2 | -0.95213 | -11.4256 | -0.3057 | -3.6683
252.4 | -0.95319 | -11.4383 | -0.30237 | -3.6284
252.6 | -0.95424 | -11.4509 | -0.29904 | -3.5885
252.8 | -0.95528 | -11.4633 | -0.29571 | -3.5485
253 | -0.9563 | -11.4757 | -0.29237 | -3.5085
253.2 | -0.95732 | -11.4878 | -0.28903 | -3.4684
253.4 | -0.95832 | -11.4999 | -0.28569 | -3.4283
253.6 | -0.95931 | -11.5118 | -0.28234 | -3.3881
253.8 | -0.96029 | -11.5235 | -0.27899 | -3.3479
254 | -0.96126 | -11.5351 | -0.27564 | -3.3076
254.2 | -0.96222 | -11.5466 | -0.27228 | -3.2674
254.4 | -0.96316 | -11.558 | -0.26892 | -3.227
254.6 | -0.9641 | -11.5691 | -0.26556 | -3.1867
254.8 | -0.96502 | -11.5802 | -0.26219 | -3.1463
255 | -0.96593 | -11.5911 | -0.25882 | -3.1058
255.2 | -0.96682 | -11.6019 | -0.25545 | -3.0653
255.4 | -0.96771 | -11.6125 | -0.25207 | -3.0248
255.6 | -0.96858 | -11.623 | -0.24869 | -2.9843
255.8 | -0.96945 | -11.6333 | -0.24531 | -2.9437
256 | -0.9703 | -11.6435 | -0.24192 | -2.9031
256.2 | -0.97113 | -11.6536 | -0.23853 | -2.8624
256.4 | -0.97196 | -11.6635 | -0.23514 | -2.8217
256.6 | -0.97278 | -11.6733 | -0.23175 | -2.781
256.8 | -0.97358 | -11.6829 | -0.22835 | -2.7402
257 | -0.97437 | -11.6924 | -0.22495 | -2.6994
257.2 | -0.97515 | -11.7018 | -0.22155 | -2.6586
257.4 | -0.97592 | -11.711 | -0.21814 | -2.6177
257.6 | -0.97667 | -11.7201 | -0.21474 | -2.5768
257.8 | -0.97742 | -11.729 | -0.21132 | -2.5359
258 | -0.97815 | -11.7378 | -0.20791 | -2.4949
258.2 | -0.97887 | -11.7464 | -0.2045 | -2.454
258.4 | -0.97958 | -11.7549 | -0.20108 | -2.4129
258.6 | -0.98027 | -11.7633 | -0.19766 | -2.3719
258.8 | -0.98096 | -11.7715 | -0.19423 | -2.3308
259 | -0.98163 | -11.7795 | -0.19081 | -2.2897
259.2 | -0.98229 | -11.7874 | -0.18738 | -2.2486
259.4 | -0.98294 | -11.7952 | -0.18395 | -2.2074
259.6 | -0.98357 | -11.8029 | -0.18052 | -2.1662
259.8 | -0.9842 | -11.8103 | -0.17708 | -2.125
260 | -0.98481 | -11.8177 | -0.17365 | -2.0838
260.2 | -0.98541 | -11.8249 | -0.17021 | -2.0425
260.4 | -0.986 | -11.832 | -0.16677 | -2.0012
260.6 | -0.98657 | -11.8389 | -0.16333 | -1.9599
260.8 | -0.98714 | -11.8456 | -0.15988 | -1.9186
261 | -0.98769 | -11.8523 | -0.15643 | -1.8772
261.2 | -0.98823 | -11.8587 | -0.15299 | -1.8358
261.4 | -0.98876 | -11.8651 | -0.14954 | -1.7944
261.6 | -0.98927 | -11.8713 | -0.14608 | -1.753
261.8 | -0.98978 | -11.8773 | -0.14263 | -1.7115
262 | -0.99027 | -11.8832 | -0.13917 | -1.6701
262.2 | -0.99075 | -11.889 | -0.13572 | -1.6286
262.4 | -0.99122 | -11.8946 | -0.13226 | -1.5871
262.6 | -0.99167 | -11.9001 | -0.1288 | -1.5455
262.8 | -0.99211 | -11.9054 | -0.12533 | -1.504
263 | -0.99255 | -11.9106 | -0.12187 | -1.4624
263.2 | -0.99297 | -11.9156 | -0.1184 | -1.4208
263.4 | -0.99337 | -11.9205 | -0.11494 | -1.3792
263.6 | -0.99377 | -11.9252 | -0.11147 | -1.3376
263.8 | -0.99415 | -11.9298 | -0.108 | -1.296
264 | -0.99452 | -11.9343 | -0.10453 | -1.2543
264.2 | -0.99488 | -11.9386 | -0.10106 | -1.2127
264.4 | -0.99523 | -11.9427 | -0.097583 | -1.171
264.6 | -0.99556 | -11.9467 | -0.094108 | -1.1293
264.8 | -0.99588 | -11.9506 | -0.090633 | -1.0876
265 | -0.99619 | -11.9543 | -0.087156 | -1.0459
265.2 | -0.99649 | -11.9579 | -0.083678 | -1.0041
265.4 | -0.99678 | -11.9613 | -0.080199 | -0.96239
265.6 | -0.99705 | -11.9646 | -0.076719 | -0.92063
265.8 | -0.99731 | -11.9678 | -0.073238 | -0.87886
266 | -0.99756 | -11.9708 | -0.069756 | -0.83708
266.2 | -0.9978 | -11.9736 | -0.066274 | -0.79529
266.4 | -0.99803 | -11.9763 | -0.062791 | -0.75349
266.6 | -0.99824 | -11.9789 | -0.059306 | -0.71168
266.8 | -0.99844 | -11.9813 | -0.055822 | -0.66986
267 | -0.99863 | -11.9836 | -0.052336 | -0.62803
267.2 | -0.99881 | -11.9857 | -0.04885 | -0.5862
267.4 | -0.99897 | -11.9876 | -0.045363 | -0.54436
267.6 | -0.99912 | -11.9895 | -0.041876 | -0.50251
267.8 | -0.99926 | -11.9912 | -0.038388 | -0.46065
268 | -0.99939 | -11.9927 | -0.034899 | -0.41879
268.2 | -0.99951 | -11.9941 | -0.031411 | -0.37693
268.4 | -0.99961 | -11.9953 | -0.027922 | -0.33506
268.6 | -0.9997 | -11.9964 | -0.024432 | -0.29319
268.8 | -0.99978 | -11.9974 | -0.020942 | -0.25131
269 | -0.99985 | -11.9982 | -0.017452 | -0.20943
269.2 | -0.9999 | -11.9988 | -0.013962 | -0.16755
269.4 | -0.99995 | -11.9993 | -0.010472 | -0.12566
269.6 | -0.99998 | -11.9997 | -0.0069813 | -0.083775
269.8 | -0.99999 | -11.9999 | -0.0034907 | -0.041888
270 | -1 | -12 | -8.9002e-14 | -1.068e-12

## Db-Maß (hidden)
Db-Maß, links |  |  | Db-Maß, rechts
x-Achse | -27.8062 | -27.8062 | x-Achse | 35.4667 | 35.4667
y-Achse | -24.7178 | 0 | y-Achse | -22.102 | 0
Hilfslinie |  |  | Hilfslinie, rechts
x-Achse | -27.8062 | 0 | x-Achse | 35.4667 | 0
y-Achse | -24.7178 | -24.7178 | y-Achse | -22.102 | -22.102